## PickAndPlace_PCB1_2025-01-11
Designator | Device | Footprint | Mid X | Mid Y | Ref X | Ref Y | Pad X | Pad Y | Pins | Layer | Rotation | SMD | Comment
C1 | CL10B104KB8NNNC | C0603 | 27.965mm | 6.315mm | 27.965mm | 6.315mm | 28.665mm | 6.315mm | 2 | T | 180 | Yes | 100nF
C2 | CL10A105KB8NNNC | C0603 | 28.01mm | 4.465mm | 28.01mm | 4.465mm | 28.71mm | 4.465mm | 2 | T | 180 | Yes | 1uF
C4 | CAP_0603 | C0603 | -29.78mm | 7.54mm | -29.78mm | 7.54mm | -29.78mm | 8.24mm | 2 | T | 270 | Yes | 10u
C5 | CAP_0603 | C0603 | -35.58mm | 7.74mm | -35.58mm | 7.74mm | -36.28mm | 7.74mm | 2 | T | 0 | Yes | 10u
C6 | CL21A226MAQNNNE | C0805 | -23.246mm | 9.747mm | -23.246mm | 9.747mm | -23.246mm | 10.747mm | 2 | T | 270 | Yes | 22uF
C7 | CL21A226MAQNNNE | C0805 | -25.283mm | 9.768mm | -25.283mm | 9.768mm | -25.283mm | 10.768mm | 2 | T | 270 | Yes | 22uF
C8 | CL21A226MAQNNNE | C0805 | -21.214mm | 9.747mm | -21.214mm | 9.747mm | -21.214mm | 10.747mm | 2 | T | 270 | Yes | 22uF
C9 | CL21A226MAQNNNE | C0805 | -19.182mm | 9.747mm | -19.182mm | 9.747mm | -19.182mm | 10.747mm | 2 | T | 270 | Yes | 22uF
C10 | CL21A226MAQNNNE | C0805 | -28.103mm | -4.053mm | -28.103mm | -4.053mm | -29.103mm | -4.053mm | 2 | T | 0 | Yes | 22uF
C11 | CL21A226MAQNNNE | C0805 | -28.093mm | -1.823mm | -28.093mm | -1.823mm | -29.093mm | -1.823mm | 2 | T | 0 | Yes | 22uF
C12 | CL10A225KB8NNNC | C0603 | -31.795mm | 15.696mm | -31.795mm | 15.696mm | -31.095mm | 15.696mm | 2 | T | 180 | Yes | 2.2uF
C13 | CL10A475KO8NNNC | C0603 | -36.086mm | 10.663mm | -36.086mm | 10.663mm | -36.086mm | 9.963mm | 2 | T | 90 | Yes | 4.7uF
C14 | OVZ221M0JTR-0606 | CAP-SMD_BD6.3-L6.6-W6.6-FD-A | 2.365mm | -11.15mm | 2.365mm | -11.15mm | 2.365mm | -8.48mm | 2 | T | 270 | Yes | 220uF
C15 | OVZ221M0JTR-0606 | CAP-SMD_BD6.3-L6.6-W6.6-FD-A | -6.525mm | -11.27mm | -6.525mm | -11.27mm | -6.525mm | -8.6mm | 2 | T | 270 | Yes | 220uF
C16 | OVZ221M0JTR-0606 | CAP-SMD_BD6.3-L6.6-W6.6-FD-A | -14.91mm | -11.115mm | -14.91mm | -11.115mm | -14.91mm | -8.445mm | 2 | T | 270 | Yes | 220uF
C26 | CAP_0603 | C0603 | -14.184mm | 3.188mm | -14.184mm | 3.188mm | -13.484mm | 3.188mm | 2 | T | 180 | Yes | 10u
C29 | CL10B104KB8NNNC | C0603 | -11.49mm | 6.6mm | -11.49mm | 6.6mm | -11.49mm | 5.9mm | 2 | T | 90 | Yes | 100nF
C30 | CL21A226MAQNNNE | C0805 | -15.446mm | 10.349mm | -15.446mm | 10.349mm | -15.446mm | 11.349mm | 2 | T | 270 | Yes | 22uF
C31 | CL21A226MAQNNNE | C0805 | -13.119mm | 10.359mm | -13.119mm | 10.359mm | -13.119mm | 11.359mm | 2 | T | 270 | Yes | 22uF
C32 | CL10B104KB8NNNC | C0603 | -10.18mm | -24.205mm | -10.18mm | -24.205mm | -10.18mm | -23.505mm | 2 | T | 270 | Yes | 100nF
C33 | CL10B104KB8NNNC | C0603 | -4.92mm | -19.715mm | -4.92mm | -19.715mm | -5.62mm | -19.715mm | 2 | T | 0 | Yes | 100nF
D1 | SS14L | SOD-123F_L2.8-W1.8-LS3.7-RD | -11.575mm | -0.335mm | -11.575mm | -0.335mm | -11.575mm | 1.215mm | 2 | T | 270 | Yes | SS14L
D2 | SS14L | SOD-123F_L2.8-W1.8-LS3.7-RD | -14.98mm | -0.32mm | -14.98mm | -0.32mm | -14.98mm | 1.23mm | 2 | T | 270 | Yes | SS14L
F1 | 12H1300C | F1206 | -34.65mm | 4.83mm | -34.65mm | 4.83mm | -36.095mm | 4.83mm | 2 | T | 0 | Yes | 12H1300C
FPC2 | AFC01-S08FCA-00 | FPC-SMD_P0.50-8P_FGS-XJ-H2.0 | 31.47mm | 20.225mm | 31.47mm | 20.225mm | 29.72mm | 18.885mm | 10 | T | 0 | Yes | AFC01-S08FCA-00
L1 | FXL0630-1R0-M | IND-SMD_L7.0-W6.6 | -20.27mm | 2.935mm | -20.27mm | 2.935mm | -20.27mm | 5.935mm | 2 | T | 270 | Yes | 1uH
L2 | FXL0420-4R7-M | IND-SMD_L4.4-W4.2 | -8.34mm | 7.38mm | -8.34mm | 7.38mm | -8.34mm | 5.352mm | 2 | T | 270 | Yes | 4.7uH
LED1 | NCD0603Y1 | LED0603-RD | -34.925mm | -11.557mm | -34.925mm | -11.557mm | -35.595mm | -11.993mm | 2 | T | 33 | Yes | NCD0603Y1
LED2 | NCD0603Y1 | LED0603-RD | -33.655mm | -13.081mm | -33.655mm | -13.081mm | -34.325mm | -13.517mm | 2 | T | 33 | Yes | NCD0603Y1
LED3 | NCD0603Y1 | LED0603-RD | -32.385mm | -14.605mm | -32.385mm | -14.605mm | -33.055mm | -15.041mm | 2 | T | 33 | Yes | NCD0603Y1
LED4 | NCD0603Y1 | LED0603-RD | -31.115mm | -16.129mm | -31.115mm | -16.129mm | -31.785mm | -16.565mm | 2 | T | 33 | Yes | NCD0603Y1
R7 | Res_0603 | R0603 | 0.81mm | -26.19mm | 0.81mm | -26.19mm | 0.81mm | -25.437mm | 2 | T | 270 | Yes | 10K
R8 | Res_0603 | R0603 | 3.015mm | -26.2mm | 3.015mm | -26.2mm | 3.015mm | -26.953mm | 2 | T | 90 | Yes | 10K
R9 | Res_0603 | R0603 | 5.425mm | -24.545mm | 5.425mm | -24.545mm | 5.425mm | -25.298mm | 2 | T | 90 | Yes | 10K
R10 | Res_0603 | R0603 | 5.43mm | -29.36mm | 5.43mm | -29.36mm | 5.43mm | -28.607mm | 2 | T | 270 | Yes | 10K
R11 | Res_0603 | R0603 | -38.852mm | 4.193mm | -38.852mm | 4.193mm | -38.852mm | 4.946mm | 2 | T | 270 | Yes | 5.1K
R12 | Res_0603 | R0603 | -40.518mm | 4.186mm | -40.518mm | 4.186mm | -40.518mm | 4.939mm | 2 | T | 270 | Yes | 5.1K
R13 | FRL0805JR500TS | R0805 | -24.743mm | -2.743mm | -24.743mm | -2.743mm | -24.743mm | -1.743mm | 2 | T | 270 | Yes | 500mΩ
R14 | Res_0603 | R0603 | -32.4mm | 7.73mm | -32.4mm | 7.73mm | -31.647mm | 7.73mm | 2 | T | 180 | Yes | 2
R15 | Res_0603 | R0603 | -36.104mm | 14.036mm | -36.104mm | 14.036mm | -36.104mm | 14.79mm | 2 | T | 270 | Yes | 100
U2 | ESP32-S3-WROOM-1U-N16R8 | WIRELM-SMD_ESP32-S3-WROOM-1U | 19.685mm | -6.28mm | 19.685mm | -6.28mm | 28.58mm | 2.47mm | 49 | T | 270 | Yes | ESP32-S3-WROOM-1U-N16R8
U3 | IP3005A | ESOP-8_L4.9-W3.9-P1.27-LS6.0-BL-EP | -31.16mm | 11.886mm | -31.16mm | 11.886mm | -28.251mm | 9.981mm | 9 | T | 90 | Yes | IP3005A
U4 | IP5306 | ESOP-8_L4.9-W3.9-P1.27-LS6.0-BL-EP | -27.79mm | 2.88mm | -27.79mm | 2.88mm | -30.698mm | 4.785mm | 9 | T | 270 | Yes | IP5306
U5 | HC-C5080-2AS | CONN-TH_HC-C5080-2AS | -29.72mm | 21.57mm | -29.72mm | 21.57mm | -29.72mm | 24.11mm | 2 | B | 270 | No | HC-C5080-2AS
U8 | AP63203WU-7 | TSOT-26_L2.9-W1.6-P0.95-LS2.8-BL | -14.34mm | 5.91mm | -14.34mm | 5.91mm | -15.54mm | 6.86mm | 6 | T | 270 | Yes | AP63203WU-7
USB1 | KH-TYPE-C-16P | USB-C-SMD_KH-TYPE-C-16P | -36.804mm | -2.693mm | -36.576mm | -2.54mm | -37.046mm | 2.103mm | 20 | T | 298 | No | KH-TYPE-C-16P
C34 | CL10B104KB8NNNC | C0603 | 29.38mm | 16.15mm | 29.38mm | 16.15mm | 29.38mm | 15.45mm | 2 | T | 90 | Yes | 100nF
U10 | KH-SS12F23-G6 | SW-TH_KH-SS12F23-G6 | -17.069mm | -17.993mm | -17.018mm | -17.907mm | -19.538mm | -16.276mm | 5 | T | 329 | No | KH-SS12F23-G6
H1 | HDR-M_2.54_1x3P | HDR-TH_3P-P2.54-V-M | 2.399mm | -5.091mm | 2.399mm | -5.091mm | 4.939mm | -5.091mm | 3 | T | 180 | No | HDR-M_2.54_1x3P
H2 | HDR-M_2.54_1x3P | HDR-TH_3P-P2.54-V-M | -6.503mm | -5.091mm | -6.503mm | -5.091mm | -3.963mm | -5.091mm | 3 | T | 180 | No | HDR-M_2.54_1x3P
H3 | HDR-M_2.54_1x3P | HDR-TH_3P-P2.54-V-M | -14.94mm | -5.121mm | -14.94mm | -5.121mm | -12.4mm | -5.121mm | 3 | T | 180 | No | HDR-M_2.54_1x3P
Q1 | SS8050_C541705_SOT-23-3_L2.9-W1.3-P1.90-LS2.4-BR | SOT-23-3_L2.9-W1.3-P1.90-LS2.4-BR | 1.913mm | -22.79mm | 1.913mm | -22.79mm | 0.963mm | -23.79mm | 3 | T | 270 | Yes | SS8050_C541705
Q2 | SS8050_C541705 | SOT-23-3_L2.9-W1.3-P1.90-LS2.4-BR | 1.977mm | -29.584mm | 1.977mm | -29.584mm | 2.927mm | -28.584mm | 3 | T | 90 | Yes | SS8050_C541705
FPC3 | AFC24-S24FIA-00 | FPC-SMD_P0.50-24P_QCHF-SM-H2.0 | 18.355mm | 25.495mm | 18.355mm | 25.495mm | 24.105mm | 23.921mm | 26 | T | 0 | Yes | AFC24-S24FIA-00
R16 | Res_0603 | R0603 | 11.17mm | 9.91mm | 11.17mm | 9.91mm | 11.17mm | 9.157mm | 2 | T | 90 | Yes | 10K
R17 | Res_0603 | R0603 | 12.94mm | 9.905mm | 12.94mm | 9.905mm | 12.94mm | 9.152mm | 2 | T | 90 | Yes | 10K
R18 | Res_0603 | R0603 | 17.575mm | 19.74mm | 17.575mm | 19.74mm | 18.328mm | 19.74mm | 2 | T | 180 | Yes | 10K
C35 | CL10B104KB8NNNC | C0603 | 13.36mm | 21.441mm | 13.36mm | 21.441mm | 14.06mm | 21.441mm | 2 | T | 180 | Yes | 100nF
C36 | CL10B104KB8NNNC | C0603 | 16.43mm | 9.893mm | 16.43mm | 9.893mm | 16.43mm | 9.193mm | 2 | T | 90 | Yes | 100nF
C37 | CL10B104KB8NNNC | C0603 | 17.52mm | 21.49mm | 17.52mm | 21.49mm | 16.82mm | 21.49mm | 2 | T | 0 | Yes | 100nF
C38 | CL10B104KB8NNNC | C0603 | 20.14mm | 13.17mm | 20.14mm | 13.17mm | 20.14mm | 13.87mm | 2 | T | 270 | Yes | 100nF
C39 | CAP_0603 | C0603 | 13.74mm | 12.475mm | 13.74mm | 12.475mm | 14.44mm | 12.475mm | 2 | T | 180 | Yes | 10u
C40 | CAP_0603 | C0603 | 13.055mm | 17.775mm | 13.055mm | 17.775mm | 13.755mm | 17.775mm | 2 | T | 180 | Yes | 10u
C41 | CAP_0603 | C0603 | 20.662mm | 21.541mm | 20.662mm | 21.541mm | 19.962mm | 21.541mm | 2 | T | 0 | Yes | 10u
C42 | CAP_0603 | C0603 | 17.515mm | 18.03mm | 17.515mm | 18.03mm | 18.215mm | 18.03mm | 2 | T | 180 | Yes | 10u
R19 | Res_0603 | R0603 | 14.715mm | 9.933mm | 14.715mm | 9.933mm | 14.715mm | 9.18mm | 2 | T | 90 | Yes | 10K
R20 | Res_0603 | R0603 | 17.01mm | 12.455mm | 17.01mm | 12.455mm | 17.763mm | 12.455mm | 2 | T | 180 | Yes | 0
U11 | XC6206P282MR_C5148690 | SOT-23-3_L2.9-W1.3-P0.95-LS2.4-BR | 13.075mm | 15.105mm | 13.075mm | 15.105mm | 14.025mm | 16.105mm | 3 | T | 90 | Yes | XC6206P282MR
U12 | XC6206P182MR(1uA) | SOT-23-3_L2.9-W1.6-P1.90-LS2.8-BR | 17.56mm | 15.265mm | 17.56mm | 15.265mm | 18.51mm | 16.5mm | 3 | T | 90 | Yes | XC6206P182MR(1uA)
H4 | HDR-M_2.54_1x3P | HDR-TH_3P-P2.54-V-M | -1.815mm | -17.29mm | -1.815mm | -17.29mm | 0.725mm | -17.29mm | 3 | T | 180 | No | HDR-M_2.54_1x3P
U13 | CH340C | SOP-16_L10.0-W3.9-P1.27-LS6.0-BL | -4.905mm | -25.78mm | -4.905mm | -25.78mm | -7.777mm | -21.335mm | 16 | T | 270 | Yes | CH340C